## Лист1
r груза, мм |  | R центра масс, мм |  | T, с |  | X, м^2 |  | Y, с^2*кг*м |  | XY | X^2 | Y^2
725 |  | 391 |  | 1.62 |  | 0.52563 |  | 0.032691 |  | 0.017183 | 0.27628 | 0.0010687 | M/4pi^2= | 0.031858
669 |  | 380 |  | 1.58 |  | 0.44756 |  | 0.030221 |  | 0.013526 | 0.20031 | 0.00091334
634 |  | 372 |  | 1.56 |  | 0.40196 |  | 0.028841 |  | 0.011593 | 0.16157 | 0.0008318
588 |  | 359 |  | 1.53 |  | 0.34574 |  | 0.026773 |  | 0.0092566 | 0.11954 | 0.00071679
571 |  | 357 |  | 1.52 |  | 0.32604 |  | 0.026277 |  | 0.0085673 | 0.1063 | 0.00069047
529 |  | 345 |  | 1.51 |  | 0.27984 |  | 0.025061 |  | 0.007013 | 0.078311 | 0.00062803
459 |  | 330 |  | 1.47 |  | 0.21068 |  | 0.022718 |  | 0.0047862 | 0.044386 | 0.0005161
407 |  | 315 |  | 1.45 |  | 0.16565 |  | 0.021099 |  | 0.003495 | 0.02744 | 0.00044517
321 |  | 293 |  | 1.44 |  | 0.10304 |  | 0.019356 |  | 0.0019944 | 0.010617 | 0.00037464
234 |  | 273 |  | 1.43 |  | 0.054756 |  | 0.017785 |  | 0.00097383 | 0.0029982 | 0.0003163
<X> |  | <Y> |  | <XY> | <X^2> |  | <Y^2>
0.28609 |  | 0.025082 |  | 0.0078388 | 0.10278 |  | 0.00065013
K= | 0.031684 |  | B= | 0.016018 |  |  |  |  | X*10^2 | Y*10^3
Сигма K= | 0.0002389 |  | Сигма B= | 3.4561e-05 |  |  |  |  | 52.5625 | 32.6907
[9 empty] | 44.7561 | 30.2214
[9 empty] | 40.1956 | 28.8409
[9 empty] | 34.5744 | 26.7729
[9 empty] | 32.6041 | 26.2768
[9 empty] | 27.9841 | 25.0605
[9 empty] | 21.0681 | 22.7178
[9 empty] | 16.5649 | 21.0991
[9 empty] | 10.3041 | 19.3557
[9 empty] | 5.4756 | 17.7849